## Leistung
u(t) = u sin ωt |  |  | ωt = 2π f i δt = |  | 0.3142 | i | φ= | 45 | Grad
i(t) = i sin (ωt + φ) |  |  | δt = |  | 1 | ms |  | 0.7855 | rad
f= 50 Hz
Index i | u(t) | i(t) | p(t)=u(t)*i(t) | pav = | 0.35349
0 | 0 | 0.70718 | 0 | 0.35349
1 | 0.30906 | 0.89107 | 0.27539 | 0.35349
2 | 0.58785 | 0.98772 | 0.58063 | 0.35349
3 | 0.80909 | 0.98765 | 0.7991 | 0.35349
4 | 0.95111 | 0.89089 | 0.84733 | 0.35349
5 | 1 | 0.70689 | 0.70689 | 0.35349
6 | 0.95098 | 0.45368 | 0.43144 | 0.35349
7 | 0.80885 | 0.15605 | 0.12622 | 0.35349
8 | 0.58752 | -0.15686 | -0.092157 | 0.35349
9 | 0.30867 | -0.45441 | -0.14026 | 0.35349
10 | -0.00040735 | -0.70747 | 0.00028818 | 0.35349
11 | -0.30944 | -0.89126 | 0.27579 | 0.35349
12 | -0.58818 | -0.98778 | 0.58099 | 0.35349
13 | -0.80933 | -0.98759 | 0.79928 | 0.35349
14 | -0.95123 | -0.8907 | 0.84726 | 0.35349
15 | -1 | -0.7066 | 0.7066 | 0.35349
16 | -0.95085 | -0.45332 | 0.43104 | 0.35349
17 | -0.80861 | -0.15565 | 0.12586 | 0.35349
18 | -0.58719 | 0.15726 | -0.092341 | 0.35349
19 | -0.30828 | 0.45477 | -0.1402 | 0.35349
20 | 0.00081469 | 0.70775 | 0.0005766 | 0.35349
21 | 0.30983 | 0.89144 | 0.2762 | 0.35349
22 | 0.58851 | 0.98784 | 0.58136 | 0.35349
23 | 0.80957 | 0.98753 | 0.79947 | 0.35349
24 | 0.95136 | 0.89052 | 0.8472 | 0.35349
25 | 1 | 0.70631 | 0.70631 | 0.35349
26 | 0.95073 | 0.45296 | 0.43064 | 0.35349
27 | 0.80837 | 0.15525 | 0.1255 | 0.35349
28 | 0.58686 | -0.15766 | -0.092526 | 0.35349
29 | 0.30789 | -0.45513 | -0.14013 | 0.35349
30 | -0.001222 | -0.70804 | 0.00086526 | 0.35349
31 | -0.31022 | -0.89163 | 0.2766 | 0.35349
32 | -0.58884 | -0.98791 | 0.58172 | 0.35349
33 | -0.80981 | -0.98746 | 0.79965 | 0.35349
34 | -0.95148 | -0.89033 | 0.84713 | 0.35349
35 | -1 | -0.70603 | 0.70603 | 0.35349
36 | -0.9506 | -0.45259 | 0.43024 | 0.35349
37 | -0.80813 | -0.15485 | 0.12513 | 0.35349
38 | -0.58653 | 0.15806 | -0.092709 | 0.35349
39 | -0.30751 | 0.4555 | -0.14007 | 0.35349
40 | 0.0016294 | 0.70833 | 0.0011541 | 0.35349
41 | 0.3106 | 0.89181 | 0.277 | 0.35349
42 | 0.58917 | 0.98797 | 0.58208 | 0.35349
43 | 0.81005 | 0.9874 | 0.79984 | 0.35349
44 | 0.95161 | 0.89014 | 0.84707 | 0.35349
45 | 1 | 0.70574 | 0.70574 | 0.35349
46 | 0.95048 | 0.45223 | 0.42983 | 0.35349
47 | 0.80789 | 0.15444 | 0.12477 | 0.35349
48 | 0.5862 | -0.15847 | -0.092893 | 0.35349
49 | 0.30712 | -0.45586 | -0.14 | 0.35349
50 | -0.0020367 | -0.70862 | 0.0014433 | 0.35349
51 | -0.31099 | -0.89199 | 0.2774 | 0.35349
52 | -0.5895 | -0.98803 | 0.58244 | 0.35349
53 | -0.81028 | -0.98733 | 0.80002 | 0.35349
54 | -0.95173 | -0.88996 | 0.847 | 0.35349
55 | -1 | -0.70545 | 0.70545 | 0.35349
56 | -0.95035 | -0.45187 | 0.42943 | 0.35349
57 | -0.80765 | -0.15404 | 0.12441 | 0.35349
58 | -0.58587 | 0.15887 | -0.093076 | 0.35349
59 | -0.30673 | 0.45622 | -0.13994 | 0.35349
60 | 0.0024441 | 0.7089 | 0.0017326 | 0.35349

## Verbraucher¦Erzeuger_an_Leitung
[11 empty] | Re |  | Im
| UL= | 230 | V |  |  |  | Zeiger | Re | Im |  | Startwert | Endwert | Startwert | Endwert
| R= | 1 | Ω | Leitungsverluste |  |  | I | 32.6087 | 0 | A | 0 | 32.6087 | 0 | 0
| X= | 0.5 | Ω | Leitungsinduktivität |  |  | UR | 32.6087 | 0 | V | 184 | 216.6087 | 154.3043 | 154.3043
[7 empty] | UX | 0 | 16.3043 | V | 184 | 184 | 138 | 154.3043
|  |  |  | φ= | 0.6435 | (rad) | UL | 184 | 138 | V | 0 | 184 | 0 | 138
| Eingabefelder: |  |  | φ= | 36.8699 | Grad | UN | 216.6087 | 154.3043 | V | 0 | 216.6087 | 0 | 154.3043
| P= | 6 | kW | Q= | 4.5 | kVAr |  |  |  |  | Zeiger für das Diagramm
| cos(φ)= | 0.8 |  | I= | 32.6087 | A | ¦UN¦= | 265.9495
| Vorzeichen φ | 1 |  | UR= | 32.6087 | V | φN= | 0.61898 | (rad)
UN = UR + UX + UL |  |  |  | UX= | 16.3043 | V |  | 35.4647 | Grad
[7 empty] | ¦UN¦/¦UE¦= | 1.1563 | p.u.

## umgekehrter_Zählpfeil
[13 empty] | Re |  | Im
|  |  | U1= | 230 | V |  |  |  | Vektoren: | Re | Im |  | Startwert | Endwert | Startwert | Endwert
|  |  | R= | 1 | Ω | Leitungsverluste |  |  | I | 32.6087 | 0 | A | 0 | 32.6087 | 0 | 0
|  |  | X= | 0.5 | Ω | Leitungsinduktivität |  |  | UR | 32.6087 | 0 | V | 184 | 151.3913 | -154.3043 | -154.3043
[9 empty] | UX | 0 | 16.3043 | V | 184 | 184 | -138 | -154.3043
[6 empty] | φ= | -0.6435 | (rad) | UE | 184 | -138 | V | 0 | 184 | 0 | -138
[6 empty] | φ= | -36.8699 | Grad | UN | 151.3913 | -154.3043 | V | 0 | 151.3913 | 0 | -154.3043
|  |  | P= | 6 | kW | Q= | -4.5 | kVAr |  |  |  |  | Vektoren für das Diagramm
|  |  | cos(φ)= | 0.8 |  | I= | 32.6087 | A | ¦UN¦= | 216.1693
|  |  | Vorzeichen φ | -1 |  | UR= | 32.6087 | V | φN= | -0.79493 | (rad)
UE = UR + UX + UN | ==>' | UN = UE - UX - UR |  |  |  | UX= | 16.3043 | V |  | -45.546 | Grad

## Reflexionen_an_Leitungen
R1 = | 20 | Ohm |  | Reflexionsfaktoren: |  | rb= | -0.57895 |  | Leitungslänge: |  |  | 200 | m
R2 = | 20 | Ohm |  |  |  | ra= | -0.57895 |  | Ausbreitungsgeschwindigkeit: |  |  | 200 | 10000000 | m/s
Rw = | 75 | Ohm
[9 empty] | Laufzeit: | 1 | us
Eingabefeld
Zeit | <0 | us | u1 =0 | ua= | 0 | [5 empty] | ub= | 0
| 0 | us | u1 = 1 |  | 0.78947 |  | => |  |  |  |  | 0 |  | hinlaufende Welle
| 1 | us |  |  | 0.78947 | [6 empty] | 0.78947 |  | hinlaufende Welle
[5 empty] | 0.78947 |  |  |  |  | <= |  | -0.45706 |  | Reflexion (=rücklaufendes Signal)
[5 empty] | 0.78947 | [6 empty] | 0.33241 |  | Summe
| 2 | us |  |  | 0.33241 | [6 empty] | 0.33241 |  | Summe
[5 empty] | 0.26462 |  | => |  |  |  |  | 0.33241 |  | Reflexion (=rücklaufendes Signal)
[5 empty] | 0.59703 | [6 empty] | 0.33241 |  | Summe
| 3 | us |  |  | 0.59703 | [6 empty] | 0.59703 |  | Summe
[5 empty] | 0.59703 |  |  |  |  | <= |  | -0.1532 |  | Reflexion (=rücklaufendes Signal) | ω
[5 empty] | 0.59703 | [6 empty] | 0.44383 |  | Summe
| 4 | us |  |  | 0.44383 | [6 empty] | 0.44383 |  | Summe
[5 empty] | 0.088694 |  | => |  |  |  |  | 0.44383 |  | Reflexion (=rücklaufendes Signal)
[5 empty] | 0.53252 | [6 empty] | 0.44383 |  | Summe
| 5 | us |  |  | 0.53252 | [6 empty] | 0.53252 |  | Summe
[5 empty] | 0.53252 |  |  |  |  | <= |  | -0.051349 |  | Reflexion (=rücklaufendes Signal)
[5 empty] | 0.53252 | [6 empty] | 0.48117 |  | Summe
| 6 | us |  |  | 0.48117 | [6 empty] | 0.48117 |  | Summe
[5 empty] | 0.029728 |  | => |  |  |  |  | 0.48117 |  | Reflexion (=rücklaufendes Signal)
[5 empty] | 0.5109 | [6 empty] | 0.48117 |  | Summe
| 7 | us |  |  | 0.5109 | [6 empty] | 0.5109 |  | Summe
[5 empty] | 0.5109 |  |  |  |  | <= |  | -0.017211 |  | Reflexion (=rücklaufendes Signal)
[5 empty] | 0.5109 | [6 empty] | 0.49369 |  | Summe
| 8 | us |  |  | 0.49369 | [6 empty] | 0.49369 |  | Summe
[5 empty] | 0.0099644 |  | => |  |  |  |  | 0.49369 |  | Reflexion (=rücklaufendes Signal)
[5 empty] | 0.50365 | [6 empty] | 0.49369 |  | Summe
|  |  | ua(t) | 0.78947 | 0.78947 | 0.59703 | 0.59703 | 0.53252 | 0.53252 | 0.5109 | 0.5109 | 0.50365
|  |  | ub(t) | 0 | 0.33241 | 0.33241 | 0.44383 | 0.44383 | 0.48117 | 0.48117 | 0.49369 | 0.49369
|  |  | t | 0 | 1 | 2 | 3 | 4 | 5 | 6 | 7 | 8